## sensor_current_stand
# | Reference | Qty | Value | Footprint | DNP | Чип и дип | цена | Запас | Итог | Столбец1
1 | C1, C8, C10, C13, C15, C18, C19, C20, C21, C22, C23, C24, C25, C26, C27, C28, C29, C30, C31, C32, C33, C34, C35, C36, C37, C38, C39, C40, C41, C42, C43, C44, C45, C46, C47, C48 | 40 | 1uF | Capacitor_SMD:C_1206_3216Metric |  | https://www.chipdip.ru/product/grm31mr71e105k | 28 |  | 1120
2 | C2 | 1 | 1uF | Capacitor_SMD:C_0805_2012Metric_Pad1.18x1.45mm_HandSolder |  | https://www.chipdip.ru/product/grm21br71c105k | 13 |  | 13
3 | C3 | 1 | 100nF | Capacitor_SMD:C_0805_2012Metric_Pad1.18x1.45mm_HandSolder |  | https://www.chipdip.ru/product/grm21br71h104k | 15 |  | 15
4 | C4 | 1 | 100uF | Capacitor_SMD:C_0805_2012Metric_Pad1.18x1.45mm_HandSolder |  | не ставить | 0 |  | 0
5 | C5, C6 | 2 | 20pF | Capacitor_SMD:C_0805_2012Metric_Pad1.18x1.45mm_HandSolder |  | https://www.chipdip.ru/product/grm2165c1h200j | 13 |  | 26
6 | C7 | 1 | 4.7uF GRM21BR71C475KA73L | Capacitor_SMD:C_0805_2012Metric_Pad1.18x1.45mm_HandSolder |  | https://www.chipdip.ru/product/grm21br71c475ka73l | 31 |  | 31
7 | C9, C14 | 2 | 10nF | Capacitor_SMD:C_1206_3216Metric |  | https://www.chipdip.ru/product/grm3195c1h103ja01d | 7.2 |  | 14.4
8 | C11, C12, C16, C17 | 4 | 100nF | Capacitor_SMD:C_1206_3216Metric |  | https://www.chipdip.ru/product/grm319r71h104k | 15 |  | 60
9 | D1, D2, D4, D6, D7, D8, D9, D10, D11, D12, D13, D14, D15, D16, D17, D18, D19, D20, D21, D22, D23, D24, D25, D26, D27, D28, D29, D30, D31, D32, D33, D34, D35, D36 | 34 | KP-2012MGC | LED_SMD:LED_0805_2012Metric_Pad1.15x1.40mm_HandSolder |  | https://www.chipdip.ru/product/kp-2012mgc | 36 |  | 1224
10 | D3, D5 | 2 | BAT60A | Diode_SMD:D_SOD-323 |  | https://www.chipdip.ru/product/bat60jfilm | 18 |  | 36
11 | J1, J2 | 2 | Conn_01x02_Socket | Connector:JWT_A3963_1x02_P3.96mm_Vertical |  | https://www.chipdip.ru/product/305-021-12-tb-02a | 21 |  | 42
12 | J3 | 1 | USB_B | Connector_USB:USB_B_Lumberg_2411_02_Horizontal |  | https://www.chipdip.ru/product/usbb-1j | 34 |  | 34
13 | J4 | 1 | Conn_02x05_Odd_Even | Connector_IDC:IDC-Header_2x05_P2.54mm_Vertical |  | https://www.chipdip.ru/product/idc-10ms | 9 |  | 9
14 | J5, J6, J7, J8 | 4 | DC37_Plug_MountingHoles | Connector_Dsub:DSUB-37_Male_Vertical_P2.77x2.84mm_MountingHoles |  | https://www.chipdip.ru/product/dpbs-37m | 70 |  | 280
15 | Q1, Q2, Q3, Q4, Q5, Q6, Q7, Q8, Q9, Q10, Q11, Q12, Q13, Q14, Q15, Q16, Q17, Q18, Q19, Q20, Q21, Q22, Q23, Q24, Q25, Q26, Q27, Q28, Q29, Q30, Q31, Q32 | 32 | BSH201 | Package_TO_SOT_SMD:SOT-23 |  | https://www.chipdip.ru/product/bsh201.215 | 28 |  | 896
16 | R1, R12, R13, R14, R15, R16, R17, R18, R19, R20, R21, R22, R23, R24, R25, R26, R27, R28, R29, R30, R31, R32, R33, R34, R35, R36, R37, R38, R39, R40, R41, R42 | 32 | 1.5k | Resistor_SMD:R_1206_3216Metric_Pad1.30x1.75mm_HandSolder |  |  |  |  | 0
17 | R2, R3, R8, R9, R10, R11 | 6 | 10k | Resistor_SMD:R_1206_3216Metric_Pad1.30x1.75mm_HandSolder |  |  | 0 |  | 0
18 | R4, R5 | 2 | 0 | Resistor_SMD:R_1206_3216Metric_Pad1.30x1.75mm_HandSolder |  | - | 0 | - | 0
19 | R6, R7 | 2 | 43 | Resistor_SMD:R_1206_3216Metric_Pad1.30x1.75mm_HandSolder |  | набор 10 - 100 |  |  | 0
20 | U1 | 1 | USBLC6-2SC6 | Package_TO_SOT_SMD:SOT-23-6 |  | https://www.chipdip.ru/product/usblc6-2sc6 | 25 |  | 25
21 | U2 | 1 | STM32F446RETx | Package_QFP:LQFP-64_10x10mm_P0.5mm |  | https://www.chipdip.ru/product/stm32f446ret6 | 1760 |  | 1760
22 | U3, U4 | 2 | LD3985M33R_SOT23 | Package_TO_SOT_SMD:SOT-23-5 |  | https://www.chipdip.ru/product/ld3985m33r | 90 |  | 180
23 | U5, U6, U7, U8 | 4 | 74HC4051 | Package_SO:TSSOP-16_4.4x5mm_P0.65mm |  | https://www.chipdip.ru/product/74hc4051mt-tr | 25 |  | 100
24 | Y1 | 1 | Crystal | Crystal:Crystal_HC49-U_Vertical |  | https://www.chipdip.ru/product/14.000-mhz-hc-49s | 28 |  | 28
5893.4